## Sheet1
标题行号 | 标题 | 标题样式 | 内容
16 | 一、概念 | Heading 1 | 1.1、配置流控的对象 NeonSan 主机端： 包括NeonSan管理节点及存储节点的RDMA网卡（若NeonSan集群的业务网络只是普通TCP网络，默认TCP协议自身可以实现流量控制）； 网络交换机： RDMA网络的交换机设备（若NeonSan集群的业务网络只是普通TCP网络，默认TCP协议自身可以实现流量控制）； 1.2、配置流控的目的 当网络交换机发生拥塞并且缓存过载时，会丢弃数据包，会导致大量数据包重传，导致网络压力增大，网络效率低下，例如10G网卡拥塞时候检测到的带宽只有4G左右。 配置流控以后，能够使网络设备在检测到网络拥塞时，对数据包IP包头打标签，通知数据接收端网络拥塞，并由数据接收端来通知发送端降低发送速率，减少网络压力，减少因拥塞而产生的大量数据包重传，达到优化网络带宽的目的，最终提高NeonSan存储系统性能的表现。 1.3、RDMA 技术 Remote Direct Memory Access，远程直接内存访问（远程直接数据存取），是一种完全由硬件层面执行I/O交换的工作方式，数据交换不经过操作系统CPU，可直接在内存和I/O设备之间进行，节省I/O时间实现业务性能的提升。 需要有特殊的网卡硬件支持，通常说的RDMA网卡。 1.4、RoCE 技术 RDMA通常是指infiniband设备网络。随着数据中心硬件的发展，出现了成熟的基于以太网的RDMA技术，RoCE RDMA over Converged Ethernet 特指基于以太网的RDMA技术。 RoCE两个版本： RoCE v1这个协议是将RDMA数据段封装到以太网数据段内，再加上以太网的头部，因此属于二层数据包，为了对它进行分类的话，只能使用VLAN头部中的PCP域来设置优先级值，因此还需要额外开启VLAN功能。 RoCE v2这个协议是将RDMA数据段先封装到UDP数据段内，加上UDP头部，再加上IP头部，最后在加上以太网头部，属于三层数据包，为了对它进行分类的话，既可以使用以太网VLAN中的PCP域，也可以使用IP头部的DSCP域。 1.5、网络术语 DSCP：差分服务代码点（Differentiated Services Code Point），是交换机上做QoS的一种分类策略标准，这种策略可以实现在每个数据包IP头部的服务类别TOS标识字节中，利用已经使用的6个比特和未使用的2个比特，通过编码值来区分数据包的优先级。我们会配置所有存储流量（RoCE流量）为最高队列优先级，保证优先级保证带宽。 CNP：是一种拥塞通知报文，此报文占用带宽很小，当交换机检测到拥塞时会在数据包上进行拥塞标记，然后数据包到达目标，由目标节点向源节点发送cnp报文，通知降低速率。 ECN：Explicit Congestion Notification 显式拥塞通知，对应交换机端配置叫做：使能ECN，交换机会在检测到拥塞时对网络数据包打标记，在IP数据包头部嵌入一个拥塞指示器，可以通知客户端降低数据包发送频率，该功能可以用于RoCEv2的拥塞控制。
38 | 二、配置方法 | Heading 1 | 2.1、主机端配置方法（见附件） 2.1.1 方法一：基于L3流控的主机端配置 NeonSan主机端通常是基于L3的流控配置，直接基于IP通信，而并非在主机端打vlan标签。 以下所有配置都写到rc.local，也可以写自动检测脚本，保证开机网卡启动后进行自动配置： //网卡开启使用DSCP的流控方式： # mlnx_qos -i <interface> --trust dscp //把所有RoCE流量的DSCP值设置为26对应于tos 106（01101010），在交换机上面需要针对DSCP 26进行对应的设置（对应011010的比特位）： # echo 106 > /sys/class/infiniband/<mlx-device>/tc/1/traffic_class //将rdma connection manager的优先级也设置为DSCP 26： # cma_roce_tos -d <mlx-device> -t 106 //使ECN报文走TCP协议，保证拥塞发生时ECN报文能可靠到达对端（对应1的比特位）： # sysctl -w net.ipv4.tcp_ecn=1 // Enable DCQCN in priority 3 #echo 1 > /sys/class/net/eth1/ecn/roce_np/enable/3 #echo 1 > /sys/class/net/eth1/ecn/roce_rp/enable/3 // Configure CNP to use DSCP over priority 6 #echo 48 > /sys/class/net/eth0/ecn/roce_np/cnp_dscp //Using mlnx_qos tool # mlnx_qos -i <interface> --trust=dscp --pfc 0,0,0,1,0,0,1,0 2.1.2 方法二：基于L2流控的主机端配置 基于二层的交换机配置需要先对网卡配置vlan。 配置vlan 以eth6配置到vlan10为例 #modprobe 8021q #vconfig add eth6 10 #ifconfig eth6.10 192.168.105.194/24 up #ifconfig eth6 0 配置流控相关的参数（写到rc.local，保证开机网卡启动后进行自动配置）： 1. Configure PFC on the adapters (set priority to 3 on the firmware): #mlnx_qos -i eth6 --pfc 0,0,0,1,0,0,1,0 2. Enable ECN on priority 3： #echo 1 > /sys/class/net/eth6/ecn/roce_np/enable/3 #echo 1 > /sys/class/net/eth6/ecn/roce_rp/enable/3 3. Set CNP L2 egress priority on 6： #echo 6 >/sys/class/net/eth6/ecn/roce_np/cnp_802p_prio 4. Enable ECN on the tcp traffic： #sysctl -w net.ipv4.tcp_ecn=1 5. Set RoCE mode to V2 for RDMA CM traffic. #cma_roce_mode -d mlx5_2 -p 1 -m 2 #sysctl -w net.ipv4.tcp_ecn=1 6.Set default ToS to 24 (DSCP 6) mapped to skprio 4 #cma_roce_tos -d mlx5_2 -t 24 7.Set Egress priority map (skprio 4 mapped to to L2 priority 3) #vconfig set_egress_map eth6.10 4 3 2.2、交换机端配置方法 2.2.1 通用配置参考 对于熟悉流控配置的网络工程师，可直接参考附件中魏国武发的《RoCE 流控的配置步骤》，如下： 基于L3流控的交换机配置： 不同交换机的配置方式不一样，目前已经测试过思科3k交换机的L3流控，盛科交换机L2,L3层流控。需要在交换机上配置对应的dscp值，具体配置参见厂家给出的配置方案。对交换机的流控参数配置要求见最后。 交换机参考： https://community.mellanox.com/s/article/howto-configure-mellanox-spectrum-switch-for-lossless-roce https://community.mellanox.com/s/article/recommended-network-configuration-examples-for-roce-deployment https://community.mellanox.com/s/article/roce-configuration-for-cisco-switches https://community.mellanox.com/s/article/roce-configuration-for-arista-switches 基于L2层的交换机流控配置方法 需要参考不同厂家的具体配置命令，关键是要向厂家描述清楚对交换机上的流控要求，以便厂家根据要求提供相应的配置命令。对交换机的流控参数配置要求见最后。 对交换机的要求： 交换机使用L3层流控模式： 1.使用DSCP方式 2.RoCE 流量对应DSCP 26 3.CNP 流量对应 DSCP 48 4.交换机使能ECN 2.2.2 华为交换机6855参考（主机端L3） 融联易云NeonSan环境网络工程师提供，供参考： drop-profile default color non-tcp low-limit 10 high-limit 80 discard-percentage 10 # interface xgx/x/x qos queue 0 wred default qos queue 0 ecn 2.2.3 华三交换机6800参考（主机端L3） 国电投NeonSan环境网络工程师提供，供参考： <SPICDC-SZJ-W-NeonSAN-S6800>dis cu # version 7.1.070, Release 2612P01 # sysname SPICDC-SZJ-W-NeonSAN-S6800 # irf mac-address persistent timer irf auto-update enable undo irf link-delay irf member 1 priority 32 irf member 2 priority 1 # lldp global enable # system-working-mode standard hardware-resource switch-mode 0 hardware-resource routing-mode ipv6-64 hardware-resource vxlan l2gw fan prefer-direction slot 1 port-to-power fan prefer-direction slot 2 port-to-power password-recovery enable # vlan 1 # vlan 4000 description BFD_MAD # irf-port 1/2 port group interface FortyGigE1/0/1 port group interface FortyGigE1/0/2 # irf-port 2/1 port group interface FortyGigE2/0/1 port group interface FortyGigE2/0/2 # qos wred queue table pri queue 3 ecn queue 6 ecn # traffic classifier CNP operator and if-match dscp cs6 # traffic classifier RoCE operator and if-match dscp af31 # traffic behavior CNP remark dot1p 6 # traffic behavior RoCE remark dot1p 3 # qos policy QOS_MARKING classifier RoCE behavior RoCE classifier CNP behavior CNP # stp global enable # interface NULL0 # interface Vlan-interface4000 mad bfd enable mad ip address 192.168.168.1 255.255.255.0 member 1 mad ip address 192.168.168.2 255.255.255.0 member 2 # interface FortyGigE1/1/25 port link-mode bridge # interface FortyGigE1/1/26 port link-mode bridge # interface FortyGigE1/2/25 port link-mode bridge # interface FortyGigE1/2/26 port link-mode bridge # interface FortyGigE2/1/25 port link-mode bridge # interface FortyGigE2/1/26 port link-mode bridge # interface FortyGigE2/2/25 port link-mode bridge # interface FortyGigE2/2/26 port link-mode bridge # interface FortyGigE1/0/1 # interface FortyGigE1/0/2 # interface FortyGigE2/0/1 # interface FortyGigE2/0/2 # interface M-GigabitEthernet0/0/0 # interface M-GigabitEthernet0/0/1 # interface Ten-GigabitEthernet1/1/1 port link-mode bridge priority-flow-control enable priority-flow-control no-drop dot1p 3,6 qos trust dot1p qos wfq weight qos bandwidth queue af3 min 5000000 qos apply policy QOS_MARKING inbound qos wred apply pri # interface Ten-GigabitEthernet1/1/2 port link-mode bridge priority-flow-control enable priority-flow-control no-drop dot1p 3,6 qos trust dot1p qos wfq weight qos bandwidth queue af3 min 5000000 qos apply policy QOS_MARKING inbound qos wred apply pri # interface Ten-GigabitEthernet1/1/3 port link-mode bridge priority-flow-control enable priority-flow-control no-drop dot1p 3,6 qos trust dot1p qos wfq weight qos bandwidth queue af3 min 5000000 qos apply policy QOS_MARKING inbound qos wred apply pri # # interface Ten-GigabitEthernet2/1/1 port link-mode bridge priority-flow-control enable priority-flow-control no-drop dot1p 3,6 qos trust dot1p qos wfq weight qos bandwidth queue af3 min 5000000 qos apply policy QOS_MARKING inbound qos wred apply pri # interface Ten-GigabitEthernet2/1/2 port link-mode bridge priority-flow-control enable priority-flow-control no-drop dot1p 3,6 qos trust dot1p qos wfq weight qos bandwidth queue af3 min 5000000 qos apply policy QOS_MARKING inbound qos wred apply pri # interface Ten-GigabitEthernet2/1/3 port link-mode bridge priority-flow-control enable priority-flow-control no-drop dot1p 3,6 qos trust dot1p qos wfq weight qos bandwidth queue af3 min 5000000 qos apply policy QOS_MARKING inbound qos wred apply pri # scheduler logfile size 16 # line class aux user-role network-admin # line class vty user-role network-operator # line aux 0 1 user-role network-admin # line vty 0 63 user-role network-operator # radius scheme system user-name-format without-domain # domain system # domain default enable system # role name level-0 description Predefined level-0 role # role name level-1 description Predefined level-1 role # role name level-2 description Predefined level-2 role # role name level-3 description Predefined level-3 role # role name level-4 description Predefined level-4 role # role name level-5 description Predefined level-5 role # role name level-6 description Predefined level-6 role # role name level-7 description Predefined level-7 role # role name level-8 description Predefined level-8 role # role name level-9 description Predefined level-9 role # role name level-10 description Predefined level-10 role # role name level-11 description Predefined level-11 role # role name level-12 description Predefined level-12 role # role name level-13 description Predefined level-13 role # role name level-14 description Predefined level-14 role # user-group system # return 2.2.4 Cisco交换机配置（delivery群里的，我未验证过） class-map type qos match-all CNP match dscp 46 class-map type qos match-all TCP match dscp 4 class-map type qos match-all RRoCE match dscp 26 class-map type queuing CNP match qos-group 7 class-map type queuing TCP match qos-group 4 class-map type queuing RRoCE match qos-group 3 policy-map type qos QOS_MARKING class RRoCE set qos-group 3 class TCP set qos-group 4 class CNP set qos-group 7 class class-default policy-map type queuing QOS_QUEUEING class type queuing RRoCE bandwidth percent 20 random-detect minimum-threshold 150 kbytes maximum-threshold 1500 kbytes class type queuing TCP bandwidth percent 20 random-detect minimum-threshold 150 kbytes maximum-threshold 1500 kbytes class type queuing CNP priority class type queuing class-default bandwidth percent 20 class-map type network-qos CNP match qos-group 7 class-map type network-qos TCP match qos-group 4 class-map type network-qos RRoCE match qos-group 3 policy-map type network-qos jumbo class type network-qos class-default mtu 9192 policy-map type network-qos QOS_NETWORK class type network-qos RRoCE mtu 2240 congestion-control random-detect ecn class type network-qos TCP mtu 2240 congestion-control random-detect ecn class type network-qos CNP mtu 2240 class type network-qos class-default mtu 9100 system qos service-policy type queuing output QOS_QUEUEING service-policy type network-qos QOS_NETWORK service-policy type qos input QOS_MARKING
401 | 三、验证流控配置 | Heading 1 | 3.1、主机端验证方法 主机端配置主要通过手工命令行验证，例如检测网卡dscp配置是否生效： # mlnx_qos -ai <interface> 3.2、RDMA压力测试 验证主机端以及交换机端配置： 以两个client对一个server进行压测为场景，有条件的应该以更多clients进行压测。 1. server端监听多个端口，以端口2000/2001为例， mlx5_1的ip地址为192.168.1.10 # ib_write_bw -d mlx5_1 -R -p 2000 --report_gbits --tos=106 # ib_write_bw -d mlx5_1 -R -p 2001 --report_gbits --tos=106 2.在多个client上进行写操作，每个client用占一个端口 # ib_write_bw -d mlx5_1 -R -p 2000 --report_gbits 192.168.1.10 --tos=106 --run_infinitely # ib_write_bw -d mlx5_1 -R -p 2001 --report_gbits 192.168.1.10 --tos=106 --run_infinitely 正常结果应该表现为，压测稳定运行5分钟左右时候： 多个client带宽总和约等于网卡带宽上限，例如10G网卡表现为：所有client总带宽9.4G左右； 多个client带宽比较平均，例如两个client时候，每个client带宽表现为4.7G左右； Server 与client 轮流交换进行压测，全部节点及全部网卡表现正常。 3.3、tcpdump分析方法 分析是否拥塞发生时，交换机是否发送了ecn报文，需要使用抓包工具进行分析。 1、首先开启 RDMA 网卡的tcpdump RoCE UDP嗅探功能： # ethtool --set-priv-flags enp7s0f1 sniffer on 2、然后执行命令抓包10000个，再开启RDMA压测，抓包后使用wireshark进行ip包头部分析，在大量的数据包中会检测到一个或几个标记拥塞的数据包。在下图中的红框标记位置，OS配置流控之前默认为00，OS配置完成后变为10，交换机配置使能ecn之后检测到拥塞的时候会产生几个11的数据报文（从交换机到server的数据包），否则则代表对应的配置没有成功。 # tcpdump -i enp7s0f1 -c 10000 -w /home/yop/server_0620.pcap # tcpdump -i enp7s0f1 -c 10000 -w /home/yop/client_0620.pcap 3、如果wireshark不方便，也可以使用tcpdump文本进行分析：在大量的数据包（从交换机到server端的数据包）中搜索会找到一个或几个tos ox6b的ecn置位ip包头，就说明交换机检测到拥塞并且对数据包进行了标记，告知数据接收端去通知发送端降低速率。 0x6b 对应为：01101011，代表主机端和交换机端均配置了ecn通知机制； 0x6a 对应为：01101010，代表主机端配置了ecn通知机制； # tcpdump -i enp7s0f1 -c 10000 -XXvv > test.txt
434 | 四、附件 | Heading 1 | 4.1、RoCE拥塞控制机制细节 在以下链接中也包含多个关于RDMA/RoCE/QoS/流控的文章。 https://www.cnblogs.com/burningTheStar/p/8566746.html?from=timeline 4.2、基于L3主机端自动化配置脚本 #!/bin/bash #网卡名称以空格分隔 ALL_NIC="enp7s0f1 enp130s0f1" NUM_NIC=$(echo $ALL_NIC¦awk '{print NF}') EXIT="$NUM_NIC" while [ $EXIT -gt 0 ] do NUM_NIC=$(echo $ALL_NIC¦awk '{print NF}') EXIT="$NUM_NIC" for NIC in $ALL_NIC do #NIC_WC=$(ip a¦grep "$NIC:"¦grep "LOWER_UP"¦grep 'state UP'¦wc -l) NIC_WC=$(ifconfig $NIC¦grep RUNNING¦wc -l) if [ $NIC_WC -eq 1 ] then name_nic="$NIC" picnu_nic=`ls -d /sys/devices/pci*/*/*/net/$name_nic¦awk -F'/sys/¦/net' '{print $2}'` name_infiniband=`ls -ld /sys/$picnu_nic/infiniband/* -d¦awk -F'/infiniband/' '{print $2}'` echo $NIC echo $name_infiniband ###网卡流控配置项 mlnx_qos -i $NIC --trust dscp cma_roce_tos -d $name_infiniband -t 106 echo 106 > /sys/class/infiniband/$name_infiniband/tc/1/traffic_class mlnx_qos -i $NIC --trust=dscp --pfc 0,0,0,1,0,0,1,0 sysctl -w net.ipv4.tcp_ecn=1 ### EXIT=$(($EXIT-1)) #配置成功再网卡名变量中删除配置完成的网卡 ALL_NIC=$(echo $ALL_NIC¦sed "s/$NIC//g") fi done sleep 1 done echo "config done" 4.3、RoCE 流控的配置步骤（） RoCE的流控分为主机部分和交换机部分的流控。 基于L3流控的主机端配置： Step 1：Set QoS parameters Set DSCP (L3) as trust mode for the NIC. 网卡开启使用DSCP的流控方式 # mlnx_qos -i <interface> --trust dscp 例如：mlnx_qos -i ens1f0 --trust dscp Set ToS to 106 (DSCP 26) for ALL RoCE traffic (Note: This command is non-persistent) # echo 106 > /sys/class/infiniband/<mlx-device>/tc/1/traffic_class 例如：echo 106 > /sys/class/infiniband/mlx5_0/tc/1/traffic_class 这一步把所有RoCE流量的DSCP值设置为26对应于tos 106（01101010，DSCP取高6位），在交换机上面需要针对DSCP 26进行对应的设置。注意：这个设置在重启后丢失，因此每次启动机器后需要重新配置，可以将该配置置于/etc/rc.local中。 Set the RDMA-CM ToS to 106 (DSCP 26) (Note: This command is nonpersistent) # cma_roce_tos -d <mlx-device> -t 106 例如：cma_roce_tos -d mlx5_0 -t 106 这一步将rdma connection manager的优先级也设置为DSCP 26 Enable ECN for TCP traffic (Note: This command is nonpersistent) # sysctl -w net.ipv4.tcp_ecn=1 这一步设置使得ECN报文走TCP协议而非默认的UDP协议，保证拥塞发生时ECN报文能通过可靠传输到达对端。 Step 2 - Enable PFC on RoCE prioritry // Enable DCQCN in priority 3 #echo 1 > /sys/class/net/eth1/ecn/roce_np/enable/3 #echo 1 > /sys/class/net/eth1/ecn/roce_rp/enable/3 // Configure CNP to use DSCP over priority 6. #echo 48 > /sys/class/net/eth0/ecn/roce_np/cnp_dscp 在网口端开启PFC Method 1 - Using mlnx_qos tool (Note: This command is nonpersistent): # mlnx_qos -i <interface> --trust=dscp --pfc 0,0,0,1,0,0,1,0 例如：mlnx_qos -i ens1f0 --trust=dscp --pfc 0,0,0,1,0,0,1,0 注意： nonpersistent的配置在server重启之后会丢失，因此需要在rc.local里进行配置，保证在机器重启之后配置依然有效。 基于L3流控的交换机配置： 不同交换机的配置方式不一样，目前已经测试过思科3k交换机的L3流控，盛科交换机L2,L3层流控。需要在交换机上配置对应的dscp值，具体配置参见厂家给出的配置方案。对交换机的流控参数配置要求见最后。 交换机参考： https://community.mellanox.com/s/article/howto-configure-mellanox-spectrum-switch-for-lossless-roce https://community.mellanox.com/s/article/recommended-network-configuration-examples-for-roce-deployment https://community.mellanox.com/s/article/roce-configuration-for-cisco-switches https://community.mellanox.com/s/article/roce-configuration-for-arista-switches 基于L2(CoS)流控的主机端配置： 基于二层的交换机配置需要先对网卡配置vlan。 配置vlan 以eth6配置到vlan10为例 #modprobe 8021q #vconfig add eth6 10 #ifconfig eth6.10 192.168.105.194/24 up #ifconfig eth6 0 配置流控相关的参数： 1. Configure PFC on the adapters (set priority to 3 on the firmware): #mlnx_qos -i eth6 --pfc 0,0,0,1,0,0,1,0 2. Enable ECN on priority 3： #echo 1 > /sys/class/net/eth6/ecn/roce_np/enable/3 #echo 1 > /sys/class/net/eth6/ecn/roce_rp/enable/3 3. Set CNP L2 egress priority on 6： #echo 6 >/sys/class/net/eth6/ecn/roce_np/cnp_802p_prio 4. Enable ECN on the tcp traffic： #sysctl -w net.ipv4.tcp_ecn=1 5. Set RoCE mode to V2 for RDMA CM traffic. #cma_roce_mode -d mlx5_2 -p 1 -m 2 #sysctl -w net.ipv4.tcp_ecn=1 6.Set default ToS to 24 (DSCP 6) mapped to skprio 4 #cma_roce_tos -d mlx5_2 -t 24 7.Set Egress priority map (skprio 4 mapped to to L2 priority 3) #vconfig set_egress_map eth6.10 4 3 基于L2层的交换机流控配置方法 需要参考不同厂家的具体配置命令，关键是要向厂家描述清楚对交换机上的流控要求，以便厂家根据要求提供相应的配置命令。对交换机的流控参数配置要求见最后。 对交换机的要求： 交换机使用L3层流控模式： 1.使用DSCP方式 2.RoCE 流量对应DSCP 26 3.CNP 流量对应 DSCP 48 4.交换机使能ECN 验证方法： RDMA 压力测试 以两个client对一个server进行压测为场景，有条件的应该以更多clients进行压测，比如3个clients去压一个server： 一个server端准备： 1.多个client 往一个server上写，server监听多个端口，以端口2000/2001为例， mlx5_1的ip地址为192.168.102.24 root@san24:~# ib_write_bw -d mlx5_1 -R -p 2000 --report_gbits --tos=106 root@san24:~# ib_write_bw -d mlx5_1 -R -p 2001 --report_gbits --tos=106 2.在多个client上进行写操作，每个client用占一个端口 root@san31:~# ib_write_bw -d mlx5_0 -R -p 2000 --report_gbits 192.168.102.24 --tos=106 --run_infinitely root@san32:~#ib_write_bw -d mlx5_1 -R -p 2001 --report_gbits 192.168.102.24 --tos=106 --run_infinitely 测试结果 client上流量分配比较均匀，带宽总和应接近单个接口能达到的最大带宽。